## Blad2
Id | Designator | Package | Quantity | Designation
3 | U1 | DRV83055PHP | 1 | DRV83055PHP
4 | J1,J4,J2,J5,J3 | 74650073R | 5 | Conn_01x01
5 | QL1,QH1,QL3,QL2,QH3,QH2 | BSC059N04LS6ATMA1 | 6 | BSC014N06NS
6 | Y1 | ABM3B8000MHZ101UT | 1 | ABM3B-8.000MHZ-10-1UT
7 | LED1 | 150060RV75240 | 1 | 150060RV75240
8 | L1 | WE-TPC_5818_582892 | 1 | 744053221
9 | J6 | FTSH10501LDV007K | 1 | FTSH-105-01-L-DV-007-K
10 | IC1 | QFP50P900X900X160-48N | 1 | STM32G473CET6
11 | L2 | L_0603_1608Metric | 1 | INDUCTOR
12 | C24 | C_0603_1608Metric | 1 | 10 uF
13 | C23,C21,C18,C17,C16 | C_0603_1608Metric | 5 | 100 nF
14 | C22,C15 | C_0603_1608Metric | 2 | 1 uF
15 | C20 | C_0603_1608Metric | 1 | 10pF
16 | C19 | C_0603_1608Metric | 1 | 10 pF
17 | R17,R16 | R_0603_1608Metric | 2 | 68
18 | TH1 | R_0603_1608Metric | 1 | Thermistor_NTC
19 | R15,R14 | R_0603_1608Metric | 2 | 10k
20 | R13,R9,R7,R5 | R_0603_1608Metric | 4 | 2k2
21 | R12,R8,R6,R4 | R_0603_1608Metric | 4 | 39k
22 | C14 | C_0603_1608Metric | 1 | 2.2uF 16V
23 | C13 | C_0603_1608Metric | 1 | 1uF 16V
24 | C12 | C_0805_2012Metric | 1 | 4.7uF
25 | C11,C10,C7 | C_0603_1608Metric | 3 | 1uF
26 | R10 | R_0603_1608Metric | 1 | 100
27 | C9,C8 | C_0603_1608Metric | 2 | 0.047uF 100V
28 | C6,C5,C4 | C_0603_1608Metric | 3 | 1nF
29 | D1 | D_SOD-123 | 1 | 60V 1A
30 | C3 | CP_EIA-6032-28_Kemet-C | 1 | 100uF
31 | C2,C1 | CP_Elec_8x10 | 2 | 220uF
32 | J8 | B2B-ZR-SM4-TF | 1 | Conn_01x02
33 | J7 | B6B-ZR-SM4-TF | 1 | Conn_01x06
34 | R2,R1,R3 | R_2512_6332Metric | 3 | 2m
35 | U4 | SOIC-8_3.9x4.9mm_P1.27mm | 1 | LM2594HVM-3.3